## E.1 分部分项工程项目清单计价表
E.1 分部分项工程项目清单计价表
工程名称：暨南大学深圳校区快递站改造工程-安装工程 |  |  | 标段：暨南大学深圳校区快递站改造工程 |  |  | 第 1 页 共 2 页
序号 | 项目编码 | 项目名称 | 项目特征描述 | 计量单位 | 工程量 | 金额（元）
[6 empty] | 综合单价 | 合价 | 其中：材料暂估合价
强弱电
1 | 030402011001 | 成套配电箱 | 1.名称:成套配电箱 2.型号:含箱内原件，详见设计图 3.安装方式:壁挂 | 台 | 1
2 | 030501005001 | 网路机柜(600x600mm) | 1.名称:网路机柜 2.型号:含箱内原件，详见设计图 3.安装方式:落地 | 台 | 1
3 | 030405015001 | 风扇 | 1.名称:排气扇 2.安装方式:壁挂 | 台 | 1
4 | 030413001001 | 普通灯具（拆除） | 1.名称:拆除吸顶灯 2.拆除废料施工方自行回收处理，不纳入拆除废料外运项目 | 套 | 4
5 | 030413001002 | 普通灯具 | 1.名称:平板灯 2.型号:1200x200 | 套 | 12
6 | 030413001003 | 普通灯具 | 1.名称:风扇灯 | 套 | 1
7 | 030412001001 | 配管 | 1.名称:配管 2.材质:PC 3.规格:20 4.配置形式:综合考虑 | m | 148
8 | 030412001002 | 配管 | 1.名称:配管 2.材质:PC 3.规格:32 4.配置形式:综合考虑 | m | 28
9 | 030412004001 | 配线 | 1.名称:电线 2.规格:ZRBV-2.5 3.导线连接方式:管内配线 | m | 276
10 | 030412004002 | 配线 | 1.名称:电线 2.规格:ZRBV-4 3.导线连接方式:管内配线 | m | 195
11 | 030412004003 | 配线 | 1.名称:电线 2.规格:ZRBV-6 3.导线连接方式:管内配线 | m | 32.4
本页小计
E.1 分部分项工程项目清单计价表
工程名称：暨南大学深圳校区快递站改造工程-安装工程 |  |  | 标段：暨南大学深圳校区快递站改造工程 |  |  | 第 2 页 共 2 页
序号 | 项目编码 | 项目名称 | 项目特征描述 | 计量单位 | 工程量 | 金额（元）
[6 empty] | 综合单价 | 合价 | 其中：材料暂估合价
12 | 030413013002 | 照明开关、按钮 | 1.名称:2位开关 | 套 | 1
13 | 030413013001 | 照明开关、按钮 | 1.名称:3位开关 | 套 | 1
14 | 030413014001 | 插座 | 1.名称:二三电源插座 | 套 | 10
15 | 030413002001 | 装饰灯 | 1.名称:安全出口灯 | 套 | 2
16 | 030413005001 | 工厂灯 | 1.名称:应急灯 | 套 | 2
17 | 030502017001 | 双绞线缆测试 | 1.双绞线缆测试 | 链路 | 1
给排水
18 | 031003003001 | 洗脸盆 | 1.类型:洗手盆 2.规格:含龙头五金件 3.安装方式:立柱式 | 组 | 1
19 | 031003006001 | 大便器 | 1.类型:蹲厕 2.规格:含水箱和角阀 | 组 | 1
20 | 031001008002 | 塑料管 | 1.PPR20给水管 | m | 10
21 | 031001008001 | 塑料管 | 1.110PVC排水管 | m | 4
22 | 041001001001 | 混凝土地面开挖预埋排水管 | 1.混凝土地面开挖预埋排水管 | m | 4
23 | 040203007001 | 混凝土路面回填恢复 | 1.混凝土路面回填恢复 | m | 4
本页小计
合计

## E.2 措施项目清单计价表（含不可竞争费）
E.2 措施项目清单计价表
工程名称：暨南大学深圳校区快递站改造工程-安装工程 |  |  | 标段：暨南大学深圳校区快递站改造工程 |  |  | 第 1 页 共 2 页
序号 | 项目编码 | 项目名称 | 项目特征 | 计量单位 | 工程量 | 金额（元）
[6 empty] | 综合单价 | 合价
1 | 1 | 安全文明施工费 |  | 项 | 1 | 346.21 | 346.21
1.1 | (1) | 安全文明施工费(按费率计算) |  | 项 | 1 | 279.84 | 279.84
1.2 | (2) | 安全文明施工费(按清单列项) |  | 项 | 1
1.2.1 | (2.1) | 装配式钢结构围挡（施工现场与外部环境隔离） |  | 项 | 1
1.2.2 | (2.2) | PVC围挡（施工现场与外部环境隔离） |  | 项 | 1
1.2.3 | (2.3) | 铁马（施工现场与外部环境隔离） |  | 项 | 1
1.2.4 | (2.4) | 水马（施工现场与外部环境隔离） |  | 项 | 1
1.2.5 | (2.5) | 施工废弃物、装修废弃物外运和处置 |  | 项 | 1
1.2.6 | (2.6) | 隔音屏、声屏障 |  | 项 | 1
1.2.7 | (2.7) | 施工区裸土覆盖 |  | 项 | 1
1.2.8 | (2.8) | 施工区临时排水沟 |  | 项 | 1
1.2.9 | (2.9) | 施工区临时集水井（沉砂井） |  | 项 | 1
1.3 | (3) | 产业工人职业训练专项经费 |  | 项 | 1 | 66.37 | 66.37
2 | 2 | 履约担保手续费 |  | 项 | 1
3 | 3 | 夜间施工增加费 |  | 项 | 1
4 | 4 | 赶工措施费 |  | 项 | 1
5 | 5 | 冬雨季施工费 |  | 项 | 1
6 | 6 | 已完成工程及设备保护费 |  | 项 | 1
7 | 7 | 地上地下设施及建筑物的临时保护费 |  | 项 | 1
8 | 8 | 二次搬运费 |  | 项 | 1
本页小计 | [6 empty] | 346.21
E.2 措施项目清单计价表
工程名称：暨南大学深圳校区快递站改造工程-安装工程 |  |  | 标段：暨南大学深圳校区快递站改造工程 |  |  | 第 2 页 共 2 页
序号 | 项目编码 | 项目名称 | 项目特征 | 计量单位 | 工程量 | 金额（元）
[6 empty] | 综合单价 | 合价
9 | 9 | 脚手架费 |  | 项 | 1
10 | 10 | 垂直运输机械费 |  | 项 | 1
11 | 11 | 大型机械设备进出场及安拆费 |  | 项 | 1
12 | 12 | 施工排水、降水费 |  | 项 | 1
13 | 13 | 专业工程措施项目费 |  | 项 | 1
13.1 | 13.1 | 土方支护结构 |  | 项 | 1
14 | 14 | 其他 |  | 项 | 1
本页小计
合计 | [6 empty] | 346.21
注：措施项目清单中的安全文明施工费属于不可竞争项目，其计价应符合本指引及深圳市相关规定。

## E.4 其他项目清单计价表（含不可竞争费）
E.4 其他项目清单计价表
工程名称：暨南大学深圳校区快递站改造工程-安装工程 |  | 标段：暨南大学深圳校区快递站改造工程 |  | 第 1 页 共 1 页
序号 | 项目名称 |  | 金额（元） | 备注
1 | 暂列金额 |  |  | (分部分项费+措施项目费)*暂列金额费率(5%～10%)
2 | 专业工程暂估价
3 | 计日工
4 | 总承包服务费
5 | 发承包双方约定的其他项目
6 | 材料暂估价 |  |  | 仅统计汇总材料暂估价总金额，材料暂估价应计入清单项目综合单价，不重复计入建安工程费中
合计

## E.5 增值税计价表
E.5 增值税计价表
工程名称：暨南大学深圳校区快递站改造工程-安装工程 |  |  | 标段：暨南大学深圳校区快递站改造工程 |  | 第 1 页 共 1 页
序号 | 项目名称 | 计算基础说明 |  | 计算基础 | 税率（%） | 金额（元）
1 | 增值税 | 分部分项工程+措施项目+其他项目-专业工程暂估价 |  |  | 9
合 计

## E.6 材料暂估单价及调整表
E.6 材料暂估单价及调整表
工程名称：暨南大学深圳校区快递站改造工程-安装工程 |  |  |  |  | 标段：暨南大学深圳校区快递站改造工程-安装工程 |  |  |  |  | 第 1 页 共 1 页
序号 | 项目编码 | 材料名称 | 规格型号 | 计量单位 | 暂估 |  |  | 确认 |  |  | 调整金额 | 备注
[5 empty] | 数量 | 单价 （元） | 合价 （元） | 数量 | 单价 （元） | 合价 （元） | （元）
[5 empty] | A₁ | B₁ | C₁ | A₂ | B₂ | C₂ | D=C₂-C₁
本页小计 | [7 empty] | — | — |  |  | —
合计 | [7 empty] | — | — |  |  | —
注：本表可由发包人填写“暂估单价”栏，并在备注栏说明拟用暂估价材料的清单项目，投标人应将上述材料暂估单价计入工程量清单综合单价。结算时应按合同约定的价格填写“确认金额”。

## E.7 暂列金额明细表
E.7 暂列金额明细表
工程名称：暨南大学深圳校区快递站改造工程-安装工程 |  | 标段：暨南大学深圳校区快递站改造工程 |  | 第 1 页 共 1 页
序号 | 项目名称 | 计量单位 | 暂列金额（元） | 备注
1 | 暂列金额 | 项 |  | (分部分项费+措施项目费)*暂列金额费率(5%～10%)
合计

## E.8 专业工程暂估价明细表
E.8 专业工程暂估价明细表
工程名称：暨南大学深圳校区快递站改造工程-安装工程 |  | 标段：暨南大学深圳校区快递站改造工程 |  |  | 第 1 页 共 1 页
序号 | 专业工程名称 | 暂估金额（元） |  |  | 备注
|  | 不含税价格 | 增值税 | 含税价格
1 | 专业工程暂估价
本页小计 |  |  |  |  | -
合 计 |  |  |  |  | -

## E.9 计日工表
E.9 计日工表
工程名称：暨南大学深圳校区快递站改造工程-安装工程 |  |  | 标段：暨南大学深圳校区快递站改造工程 |  | 第 1 页 共 1 页
编号 | 项目名称 | 单位 | 暂定数量 | 综合单价 （元） | 合价
一 | 人工
人工小计
二 | 材料
材料小计
三 | 施工机械
施工机械小计
合计

## E.10 总承包服务费计价表
E.10 总承包服务费计价表
工程名称：暨南大学深圳校区快递站改造工程-安装工程 |  | 标段：暨南大学深圳校区快递站改造工程 |  |  | 第 1 页 共 1 页
序号 | 项目名称 | 计算基础 | 费率（%） | 金额（元） | 备注
1 | 总承包服务费
1.1 | 总包管理服务费 |  | 2.5 |  | 分包工程含税建安工程造价*总包管理服务费费率(1.5~3.5%)
1.2 | 发包人供应材料保管费 |  | 1.5 |  | 不包含进项税额的材料价值*发包人供应材料保管费费率(1~2%)
1.3 | 发包人供应设备保管费 |  | 1 |  | 不包含进项税额的设备价值*发包人供应设备保管费费率(0.5~1.5%)
本页小计 |  |  |  |  | -
合 计 |  |  |  |  | -

## E.11 材料暂估价汇总表
E.11 材料暂估价汇总表
工程名称：暨南大学深圳校区快递站改造工程-安装工程 |  | 标段：暨南大学深圳校区快递站改造工程 |  | 第 1 页 共 1 页
序号 | 项目名称 |  | 金额（元） | 备注
1 | 材料暂估价 |  |  | 仅统计汇总材料暂估价总金额，材料暂估价应计入清单项目综合单价，不重复计入建安工程费中
合计
注：此表仅统计汇总材料暂估价总金额，材料暂估价应计入清单项目综合单价，不重复计入建安工程费中。