## E.1 分部分项工程项目清单计价表
E.1 分部分项工程项目清单计价表
工程名称：暨南大学深圳校区教学楼307室改造工程-装修工程 |  |  | 标段：暨南大学深圳校区教学楼307室改造工程 |  |  | 第 1 页 共 3 页
序号 | 项目编码 | 项目名称 | 项目特征描述 | 计量单位 | 工程量 | 金额（元）
[6 empty] | 综合单价 | 合价 | 其中：材料暂估合价
拆除工程
1 | 011102003001 | 块料楼地面拆除 | 1.拆除的基层类型:水泥砂浆 2.饰面材料种类:地砖 3.已综合考虑人力垂直搬运垃圾费 | m2 | 44.11
2 | 010402001001 | 拆除混凝土花池 | 1.拆除类型:拆除混凝土花池 2.尺寸:8300x300x560mm 3.已综合考虑人力垂直搬运垃圾费 | m3 | 1.39
3 | 010402001002 | 砖砌体拆除 | 1.拆除的基层:砖砌体拆除 2.砌体表面的附着物种类:抹灰层、瓷砖块料墙面 3.已综合考虑人力垂直搬运垃圾费 | m3 | 0.21
4 | 010807001001 | 金属(塑钢)窗拆除 | 1.拆除有铝合金窗 2.拆除废料施工方自行回收处理，不纳入拆除废料外运项目 3.已综合考虑残值回收 4.已综合考虑人力垂直搬运垃圾费 | m2 | 6
5 | 011403001001 | 铲除油漆面 | 1.铲除部位名称:原墙柱面、天棚面及腻子层 2.已综合考虑人力垂直搬运垃圾费 | m2 | 44.7
6 | 010103002001 | 余方弃置 | 1.废弃料品种:建筑垃圾废料 2.运距:60km | m3 | 12.85
金属结构工程
7 | 010603002001 | 空腹钢柱 | 1.钢材品种、规格:100x100x2.0mm方通钢柱 2.其他:详见设计图，满足业主使用要求 | t | 0.068
8 | 010604001001 | 钢梁 | 1.钢材品种、规格:110x60x2.5mm铝合金方通钢梁 2.其他:详见设计图，满足业主使用要求 | t | 0.049
本页小计
E.1 分部分项工程项目清单计价表
工程名称：暨南大学深圳校区教学楼307室改造工程-装修工程 |  |  | 标段：暨南大学深圳校区教学楼307室改造工程 |  |  | 第 2 页 共 3 页
序号 | 项目编码 | 项目名称 | 项目特征描述 | 计量单位 | 工程量 | 金额（元）
[6 empty] | 综合单价 | 合价 | 其中：材料暂估合价
9 | 010604001002 | 钢梁 | 1.钢材品种、规格:62x58x1.2mm铝合金方通钢梁 2.其他:详见设计图，满足业主使用要求 | t | 0.099
10 | 010608001001 | 焊接框架 | 1.钢材品种、规格:80x80x2.0mm方通骨架 2.其他:详见设计图，满足业主使用要求 | t | 0.082
11 | 010607009001 | 钢板天沟 | 1.钢材品种、规格:300x100x1.6mm钢水槽 2.其他:详见设计图，满足业主使用要求 | t | 0.067
12 | 010605003001 | 钢屋面板 | 1.钢材品种、规格:1.0mm厚铝合金长城板雨蓬 | m2 | 25.21
门窗工程
13 | 010807001002 | 金属(塑钢)窗 | 1.窗洞口尺寸:详见图纸 2.窗类型:65型铝合金窗平开 3.框、扇材质及规格:1.4mm厚铝合金 4.玻璃品种、厚度:6+9A+6中空钢化玻璃 | m2 | 4.34
14 | 010807001003 | 金属(塑钢)窗 | 1.窗洞口尺寸:详见图纸 2.窗类型:65型铝合金窗(平开+固定) 3.框、扇材质及规格:1.4mm厚铝合金 4.玻璃品种、厚度:6+9A+6中空钢化玻璃 | m2 | 8.46
15 | 010807001004 | 金属(塑钢)窗 | 1.窗洞口尺寸:详见图纸 2.窗类型:65型铝合金窗固定 3.框、扇材质及规格:1.4mm厚铝合金 4.玻璃品种、厚度:6+9A+6中空钢化玻璃 | m2 | 4.18
本页小计
E.1 分部分项工程项目清单计价表
工程名称：暨南大学深圳校区教学楼307室改造工程-装修工程 |  |  | 标段：暨南大学深圳校区教学楼307室改造工程 |  |  | 第 3 页 共 3 页
序号 | 项目编码 | 项目名称 | 项目特征描述 | 计量单位 | 工程量 | 金额（元）
[6 empty] | 综合单价 | 合价 | 其中：材料暂估合价
16 | 010802001001 | 金属(塑钢)门 | 1.门洞口尺寸:详见图纸 2.框、扇材质:1.4mm厚铝合金外框 3.玻璃品种、厚度:12mm钢化玻璃门 4.包括制作、安装，五金、地弹簧、门锁、拉手等 | m2 | 1.94
楼地面工程
17 | 011102003002 | 块料楼地面 | 1.结合层厚度、材料种类及强度等级:30mm干拌1:2水泥砂浆 2.面层材料品种、规格:800x800x10mm防滑地砖 3.填缝剂勾缝 | m2 | 47.9
墙面工程
18 | 010903002001 | 墙面涂膜防水 | 1.防水膜品种:JSII聚合物水泥防水涂料 2.涂膜厚度、遍数:2mm、2遍 | m2 | 11.63
19 | 011403001002 | 抹灰面油漆 | 1.基层类型:墙面 2.刮腻子种类、遍数:外墙腻子2遍 3.防护材料种类:挂网 4.油漆品种、刷漆遍数:乳胶漆2遍 | m2 | 11.63
20 | 011403001003 | 抹灰面油漆 | 1.基层类型:墙面 2.油漆品种、刷漆遍数:乳胶漆2遍 | m2 | 8.09
天棚工程
21 | 011403001005 | 抹灰面油漆 | 1.基层类型:天棚 2.刮腻子种类、遍数:腻子2遍 3.油漆品种、刷漆遍数:乳胶漆2遍 | m2 | 24.98
本页小计
合计

## E.2 措施项目清单计价表（含不可竞争费）
E.2 措施项目清单计价表
工程名称：暨南大学深圳校区教学楼307室改造工程-装修工程 |  |  | 标段：暨南大学深圳校区教学楼307室改造工程 |  |  | 第 1 页 共 2 页
序号 | 项目编码 | 项目名称 | 项目特征 | 计量单位 | 工程量 | 金额（元）
[6 empty] | 综合单价 | 合价
1 | 1 | 安全文明施工费 |  | 项 | 1 | 1702.38 | 1702.38
1.1 | (1) | 安全文明施工费(按费率计算) |  | 项 | 1 | 1492.95 | 1492.95
1.2 | (2) | 安全文明施工费(按清单列项) |  | 项 | 1
1.2.1 | (2.1) | 装配式钢结构围挡（施工现场与外部环境隔离） |  | 项 | 1
1.2.2 | (2.2) | PVC围挡（施工现场与外部环境隔离） |  | 项 | 1
1.2.3 | (2.3) | 铁马（施工现场与外部环境隔离） |  | 项 | 1
1.2.4 | (2.4) | 水马（施工现场与外部环境隔离） |  | 项 | 1
1.2.5 | (2.5) | 施工废弃物、装修废弃物外运和处置 |  | 项 | 1
1.2.6 | (2.6) | 隔音屏、声屏障 |  | 项 | 1
1.2.7 | (2.7) | 施工区裸土覆盖 |  | 项 | 1
1.2.8 | (2.8) | 施工区临时排水沟 |  | 项 | 1
1.2.9 | (2.9) | 施工区临时集水井（沉砂井） |  | 项 | 1
1.3 | (3) | 产业工人职业训练专项经费 |  | 项 | 1 | 209.43 | 209.43
2 | 2 | 履约担保手续费 |  | 项 | 1
3 | 3 | 夜间施工增加费 |  | 项 | 1
4 | 4 | 赶工措施费 |  | 项 | 1
5 | 5 | 冬雨季施工费 |  | 项 | 1
6 | 6 | 已完成工程及设备保护费 |  | 项 | 1
7 | 7 | 地上地下设施及建筑物的临时保护费 |  | 项 | 1
8 | 8 | 二次搬运费 |  | 项 | 1
本页小计 | [6 empty] | 1702.38
E.2 措施项目清单计价表
工程名称：暨南大学深圳校区教学楼307室改造工程-装修工程 |  |  | 标段：暨南大学深圳校区教学楼307室改造工程 |  |  | 第 2 页 共 2 页
序号 | 项目编码 | 项目名称 | 项目特征 | 计量单位 | 工程量 | 金额（元）
[6 empty] | 综合单价 | 合价
9 | 9 | 脚手架费 |  | 项 | 1
9.1 | 011601001001 | 脚手架 | 1.搭设：天棚、墙面 | 项 | 1
10 | 10 | 垂直运输机械费 |  | 项 | 1
10.1 | 011601002001 | 垂直运输 | 1.建筑物建筑类型及结构形式:室内装修 2.运输条件或方式:人工搬运 3.建筑物檐口高度、层数:3层 | 项 | 1
11 | 11 | 大型机械设备进出场及安拆费 |  | 项 | 1
12 | 12 | 施工排水、降水费 |  | 项 | 1
13 | 13 | 专业工程措施项目费 |  | 项 | 1
13.1 | 13.1 | 室内空气污染测试 |  | 项 | 1
14 | 14 | 其他 |  | 项 | 1
本页小计
合计 | [6 empty] | 1702.38
注：措施项目清单中的安全文明施工费属于不可竞争项目，其计价应符合本指引及深圳市相关规定。

## E.4 其他项目清单计价表（含不可竞争费）
E.4 其他项目清单计价表
工程名称：暨南大学深圳校区教学楼307室改造工程-装修工程 |  | 标段：暨南大学深圳校区教学楼307室改造工程 |  | 第 1 页 共 1 页
序号 | 项目名称 |  | 金额（元） | 备注
1 | 暂列金额 |  |  | (分部分项费+措施项目费)*暂列金额费率(5%～10%)
2 | 专业工程暂估价
3 | 计日工
4 | 总承包服务费
5 | 发承包双方约定的其他项目
6 | 材料暂估价 |  |  | 仅统计汇总材料暂估价总金额，材料暂估价应计入清单项目综合单价，不重复计入建安工程费中
合计

## E.5 增值税计价表
E.5 增值税计价表
工程名称：暨南大学深圳校区教学楼307室改造工程-装修工程 |  |  | 标段：暨南大学深圳校区教学楼307室改造工程 |  | 第 1 页 共 1 页
序号 | 项目名称 | 计算基础说明 |  | 计算基础 | 税率（%） | 金额（元）
1 | 增值税 | 分部分项工程+措施项目+其他项目-专业工程暂估价 |  |  | 9
合 计

## E.6 材料暂估单价及调整表
E.6 材料暂估单价及调整表
工程名称：暨南大学深圳校区教学楼307室改造工程-装修工程 |  |  |  |  | 标段：暨南大学深圳校区教学楼307室改造工程-装修工程 |  |  |  |  | 第 1 页 共 1 页
序号 | 项目编码 | 材料名称 | 规格型号 | 计量单位 | 暂估 |  |  | 确认 |  |  | 调整金额 | 备注
[5 empty] | 数量 | 单价 （元） | 合价 （元） | 数量 | 单价 （元） | 合价 （元） | （元）
[5 empty] | A₁ | B₁ | C₁ | A₂ | B₂ | C₂ | D=C₂-C₁
本页小计 | [7 empty] | — | — |  |  | —
合计 | [7 empty] | — | — |  |  | —
注：本表可由发包人填写“暂估单价”栏，并在备注栏说明拟用暂估价材料的清单项目，投标人应将上述材料暂估单价计入工程量清单综合单价。结算时应按合同约定的价格填写“确认金额”。

## E.7 暂列金额明细表
E.7 暂列金额明细表
工程名称：暨南大学深圳校区教学楼307室改造工程-装修工程 |  | 标段：暨南大学深圳校区教学楼307室改造工程 |  | 第 1 页 共 1 页
序号 | 项目名称 | 计量单位 | 暂列金额（元） | 备注
1 | 暂列金额 | 项 |  | (分部分项费+措施项目费)*暂列金额费率(5%～10%)
合计

## E.8 专业工程暂估价明细表
E.8 专业工程暂估价明细表
工程名称：暨南大学深圳校区教学楼307室改造工程-装修工程 |  | 标段：暨南大学深圳校区教学楼307室改造工程 |  |  | 第 1 页 共 1 页
序号 | 专业工程名称 | 暂估金额（元） |  |  | 备注
|  | 不含税价格 | 增值税 | 含税价格
1 | 专业工程暂估价
本页小计 |  |  |  |  | -
合 计 |  |  |  |  | -

## E.9 计日工表
E.9 计日工表
工程名称：暨南大学深圳校区教学楼307室改造工程-装修工程 |  |  | 标段：暨南大学深圳校区教学楼307室改造工程 |  | 第 1 页 共 1 页
编号 | 项目名称 | 单位 | 暂定数量 | 综合单价 （元） | 合价
一 | 人工
人工小计
二 | 材料
材料小计
三 | 施工机械
施工机械小计
合计

## E.10 总承包服务费计价表
E.10 总承包服务费计价表
工程名称：暨南大学深圳校区教学楼307室改造工程-装修工程 |  | 标段：暨南大学深圳校区教学楼307室改造工程 |  |  | 第 1 页 共 1 页
序号 | 项目名称 | 计算基础 | 费率（%） | 金额（元） | 备注
1 | 总承包服务费
1.1 | 总包管理服务费 |  | 2.5 |  | 分包工程含税建安工程造价*总包管理服务费费率(1.5~3.5%)
1.2 | 发包人供应材料保管费 |  | 1.5 |  | 不包含进项税额的材料价值*发包人供应材料保管费费率(1~2%)
1.3 | 发包人供应设备保管费 |  | 1 |  | 不包含进项税额的设备价值*发包人供应设备保管费费率(0.5~1.5%)
本页小计 |  |  |  |  | -
合 计 |  |  |  |  | -

## E.11 材料暂估价汇总表
E.11 材料暂估价汇总表
工程名称：暨南大学深圳校区教学楼307室改造工程-装修工程 |  | 标段：暨南大学深圳校区教学楼307室改造工程 |  | 第 1 页 共 1 页
序号 | 项目名称 |  | 金额（元） | 备注
1 | 材料暂估价 |  |  | 仅统计汇总材料暂估价总金额，材料暂估价应计入清单项目综合单价，不重复计入建安工程费中
合计
注：此表仅统计汇总材料暂估价总金额，材料暂估价应计入清单项目综合单价，不重复计入建安工程费中。