## 表08A分部分项工程量清单与计价表
分部分项工程量清单与计价表 (适用于工程量清单计价)
工程名称:暨南大学深圳校区学生食堂改造装修工程（建筑装修工程） |  |  | 标段：1 |  |  | 第1页 共2页
序号 | 项目编码 | 项目名称 | 项目特征描述 | 计量 单位 | 工程量 | 金额(元)
[6 empty] | 综合 单价 | 合价 | 材料设备 暂估合价
拆除工程
1 | 011605001003 | 平面块料拆除 | 1.拆除600*600矿棉板天花 | m2 | 325.53
2 | 011605001004 | 平面块料拆除 | 1.拆除石膏板平顶天花 | m2 | 25.07
3 | 011606003002 | 天棚面龙骨及饰面拆除 | 1.拆除十字格栅天花 | m2 | 111.03
4 | 011605002001 | 立面块料拆除 | 1.铲除原墙面乳胶及腻子层 | m2 | 120.32
5 | 011605001001 | 平面块料拆除 | 1.排水沟地面砖拆除 | m2 | 2.14
6 | 011605001002 | 平面块料拆除 | 1.拆除原绿色耐力板阳光板 | m2 | 51.07
7 | 011610002001 | 金属门窗拆除 | 1.拆除原旧铝合金窗 | m2 | 8.17
8 | B001 | 建筑安装材料废料变卖抵扣 | 1.建筑安装材料废料变卖抵扣 | 项 | 1
9 | 010103002001 | 余方弃置 | 1.建筑安装材料废料外运 2.运距综合考虑 | m3 | 38.11
分部小计
门窗工程
10 | 010807001001 | 金属(塑钢、断桥)窗 | 1.1390*1390 2.65型平开铝合金窗 3.6+6钢化玻璃 | m2 | 3.86
11 | 010807001002 | 金属(塑钢、断桥)窗 | 1.1490*1490 2.65型平开铝合金窗 3.6+6钢化玻璃 | m2 | 2.22
12 | 010807001003 | 金属(塑钢、断桥)窗 | 1.1400*1490 2.65型平开铝合金窗 3.6+6钢化玻璃 | m2 | 2.09
分部小计
地面面工程
13 | 011102003001 | 块料楼地面 | 1.麻石地砖（颜色，材质同原地面） | m2 | 2.14
分部小计
墙面工程
14 | 011406001001 | 抹灰面油漆 | 1.外墙漆两遍 | m2 | 120.32
15 | 011406003001 | 满刮腻子 | 1.外墙腻子两遍 | m2 | 120.32
分部小计
本页小计
分部分项工程量清单与计价表 (适用于工程量清单计价)
工程名称:暨南大学深圳校区学生食堂改造装修工程（建筑装修工程） |  |  | 标段：1 |  |  | 第2页 共2页
序号 | 项目编码 | 项目名称 | 项目特征描述 | 计量 单位 | 工程量 | 金额(元)
[6 empty] | 综合 单价 | 合价 | 材料设备 暂估合价
天面工程
16 | 011302001001 | 吊顶天棚 | 1.600*600铝扣板（无孔白色），1.2mm厚 | m2 | 457.6
17 | 011303001001 | 采光天棚 | 1.蓝色5厚阳光板 | m2 | 54.87
分部小计
金属结构工程
18 | 010606013001 | 零星钢构件 | 1.50*50*2不锈钢方通 | t | 0.027
19 | 011502001001 | 金属装饰线 | 1.50mm宽304不锈钢压条 | m | 43.25
20 | 010606011001 | 钢板天沟 | 1.5mm厚304不锈钢排水槽 | t | 0.103
分部小计
本页小计
合 计

## 表10措施项目清单与计价汇总表
措施项目清单与计价汇总表
工程名称:暨南大学深圳校区学生食堂改造装修工程（建筑装修工程） |  | 第1页 共1页
序号 | 项目名称 | 金额(元)
1 | 安全文明施工措施费
1.1 | 安全文明施工措施费(按费率计算)
1.2 | 其他安全文明施工措施(按清单列项)
1.2.1 | 临时围挡费
1.2.2 | 基坑内场地硬地化
1.3 | 产业工人职业训练专项经费
2 | 履约担保手续费
3 | 夜间施工增加费
4 | 赶工措施费
5 | 冬雨季施工费
6 | 已完成工程及设备保护费
7 | 地上地下设施及建筑物的临时保护费
8 | 混凝土、钢筋混凝土模板及支架费
9 | 二次搬运费
10 | 脚手架费
11 | 垂直运输机械费
12 | 大型机械设备进出场及安拆费
13 | 施工排水、降水费
14 | 专业工程措施项目费
14.1 | 室内空气污染测试
15 | 现场座椅保护措施（彩条布遮盖），移动恢复人工
合 计
注：专业工程措施项目费可根据工程实际在本表中补充。

## 表10-1措施项目清单与计价表(一)
措施项目清单与计价表(一)
工程名称:暨南大学深圳校区学生食堂改造装修工程（建筑装修工程） |  |  | 标段：1 |  |  | 第1页 共1页
序号 | 项目编码 | 项目名称 | 项目特征描述 | 计量 单位 | 工程量 | 金额(元)
[6 empty] | 综合单价 | 合价
1 |  | 脚手架费 |  | 项
1.1 | 011701003001 | 里脚手架 |  | m2 | 795.43
2 |  | 现场座椅保护措施（彩条布遮盖），移动恢复人工 |  | 项
2.1 |  | 现场座椅保护措施，移动恢复人工 |  |  | 1
本页小计
合 计
注：本表适用于以综合单价形式计价的措施项目。

## 表11其他项目清单与计价汇总表
其他项目清单与计价汇总表
工程名称:暨南大学深圳校区学生食堂改造装修工程（建筑装修工程） |  | 标段：1 |  | 第1页 共1页
序号 | 项目名称 |  | 金额(元) | 备注
1 | 材料设备暂估价 |  |  | 明细详见表11-1
2 | 计日工 |  |  | 明细详见表11-2
3 | 总承包服务费 |  |  | 明细详见表11-3
4 | 发包人供应材料费
合 计
注：编制招标控制价时，材料设备暂估价计入清单项目综合单价，此处不汇总。

## 表14规费、应纳税费项目清单与计价表
规费、应纳税费项目清单与计价表
工程名称:暨南大学深圳校区学生食堂改造装修工程（建筑装修工程） |  | 标段：1 | 第1页 共1页
序号 | 项目名称 | 计算基础 | 费率(%) | 金额(元)
1 | 规费 | (分部分项工程费+措施项目工程费+其他项目费)中的人工费;费率参考范围11%~25%,推荐费率18%
2 | 应纳税费 | 应纳税费合计
2.1 | 增值税应纳税额 | 分部分项工程费+措施项目费+其他项目费+规费-发包人供应材料费
2.2 | 城市维护建设税、教育费附加及地方教育费附加 | 增值税应纳税额
合 计